## Sheet1
心形灯BOM清单
版本号： 制作人： 日期：
序号 | 元件名称 | 元件型号 | 位置号 | 元件封装 | 元件数量 | 备注
1 | 贴片电阻 | 300R/1% | R3,R4,R5,R6,R7,R8,R9,R10,R11,R12,R13,R14,R15,R16,R17,R18,R19,R20,R21,R22,R23,R24,R25,R26,R27,R28,R29,R30,R31,R32,R33,R34 | 0603 | 32
2 | 贴片电阻 | 10K/1% | R1,R2 |  | 2
3 | 直插LED | F5/直插/七彩慢闪 | LED1,LED2,LED3,LED4,LED5,LED6,LED7,LED8,LED9,LED10,LED11,LED12,LED13,LED14,LED15,LED16,LED17,LED18,LED19,LED20,LED21,LED22,LED23,LED24,LED25,LED26,LED27,LED28,LED29,LED30,LED31,LED32 | LED-TH_BD5.9-P2.54-RD_RED | 32
4 | 直插排阻 | 10kΩ/9P/2.54 | RN1 | RES-ARRAY-TH_9P-P2.54-D1.0 | 1
5 | 滑动开关 | SK12D07VG3 | SW1 | SW-TH_SK12D07VG3 | 1
6 | 单片机 | STC89C516RD+40I-PDIP40 | U1 | PDIP-40_L52.3-W13.8-P2.54-LS15.2-BL | 1
7 | USB座 | TYPE-C 16PIN 2MD(073) | USB1 | USB-C-SMD_TYPE-C-6PIN-2MD-073 | 1
8 | 晶体振荡器 | 12MHz | X1 | HC-49US_L11.5-W4.5-P4.88 | 1
9 | 贴片电容 | 100NF/10%/25V | C1 | C0805 | 1
10 | 贴片电容 | 10uF/10%/25V | C2 | CAP-SMD_BD4.0-L4.3-W4.3-LS5.0-FD | 1
11 | 贴片电解电容 | 15pF/10%/25V | C3,C4 | C0805 | 2
12 | 排针 | PZ254V-11-04P | H1 | HDR-TH_4P-P2.54-V-M | 1 | 不焊接
13 | 单片机座/IC座 | 圆孔/40p | / | 1 | DP140
14 | 测试排针 |  | / | 1
15
16
17
18
19
20
21
22
23
24
25
26
27
28
29
30